## Лист1
Вводные данные | значение | ед. изм |  |  |  | Расчёт параметров КЗ | Номер сечения | 1 | 2 | 3 | 4 | 5 | 6 | 7
Заряд ВВ | [6 empty] | объём оболочки | 13776.75 | 13776.75 | 13776.75 | 13776.75 | 13776.75 | 13776.75 | 13776.75
Плотность ВВ (ρ вв), | 1.25 | г/см^3 |  |  |  |  | масса оболочки | 107.4587 | 107.4587 | 107.4587 | 107.4587 | 107.4587 | 107.4587 | 107.4587
Скорость детонации (D), | 6.66 | км/с |  |  |  |  | объем ВВ | 3540.0703 | 9997.02 | 15519.1834 | 20106.5606 | 23759.1514 | 26476.956 | 28259.9743
Общая длина заряда (H), | 130 | мм |  |  |  |  | масса ВВ | 4.4251 | 12.4963 | 19.399 | 25.1332 | 29.6989 | 33.0962 | 35.325
Куммулятивная облицовка | [6 empty] | объём КО | 6465.223 | 5578.2146 | 4691.2063 | 3804.198 | 2917.1897 | 2030.1814 | 1143.173
Длина КО (h), | 70 | мм |  |  |  |  | масса КО | 51.0753 | 44.0679 | 37.0605 | 30.0532 | 23.0458 | 16.0384 | 9.0311
Диаметр КО (dко), | 61 | мм | 6.1
Толщина стенки (δ/dко) | 0.03 | [5 empty] | активная масса | 2.9781 | 8.6629 | 13.8651 | 18.5473 | 22.6738 | 26.209 | 29.1138
dh, | 7 | мм |  |  |  |  | βi= | 0.058308 | 0.19658 | 0.37412 | 0.61715 | 0.98386 | 1.6341 | 3.2237
Материал | сталь | [5 empty] | Скорость схлопывания | 0.56047 | 0.99619 | 1.3219 | 1.6171 | 1.9121 | 2.233 | 2.616
Оболочка | [6 empty] | Скорость КС | 0.27033 | 0.48048 | 0.63758 | 0.77994 | 0.92227 | 1.077 | 1.2617
Диаметр оболочки (d об), | 74 | мм |  |  |  |  | Mасса КС | 41.4359 | 35.751 | 30.0661 | 24.3813 | 18.6964 | 13.0115 | 7.3266
Плотность оболочки (ρ об), | 7.8 | г/см^3 |  |  |  |  | Энергия кин. КС | 1.514 | 4.1268 | 6.1111 | 7.4156 | 7.9514 | 7.5465 | 5.832
Преграда | железо | [5 empty] | Z0i | 60 | 50 | 40 | 30 | 20 | 10 | 0
[7 empty] | Δti время | 9.009e-06 | 7.5075e-06 | 6.006e-06 | 4.5045e-06 | 3.003e-06 | 1.5015e-06 | 0
число элементов | 7 |  |  |  | 16 |  | zi= | 100 | 100 | 100 | 100 | 100 | 100 | 100
z | 10 | [5 empty] | F= | 39.067 | 49.067 | 59.067 | 69.067 | 79.067 | 89.067 | 99.067
tan(a) | 0.38571 | 21.0923 |  |  |  |  | grad Скорости КС | 0.0071135 | -0.19681 | -0.16048 | -0.15257 | -0.15921 | -0.18192 | 1.4764
δ | 1.83 | [5 empty] | Δli | 0.95916 | 18.7521 | 13.8712 | 12.6052 | 12.7345 | 14.0367 | 108.1567
χ | 1 | [5 empty] | li | 1.8922 | 19.6851 | 14.8042 | 13.5382 | 13.6675 | 14.9697 | 109.0897
l0i | 0.933 | [5 empty] | R КС0i | 1.3377 | 1.2426 | 1.1395 | 1.0261 | 0.89856 | 0.74961 | 0.5625
A | 1.6 | [5 empty] | n bi | 1.6761 | 3.5564 | 3.0629 | 2.8524 | 2.7445 | 2.691 | 8.2439
B | 8 | [5 empty] | l mi | 1.5638 | 3.3181 | 2.8577 | 2.6613 | 2.5606 | 2.5107 | 7.6916
Крит. Скор. Проб. (сталь) | 2200 | 2.2 |  |  |  |  | ζi | 0.87712 | 0.7816 | 0.71019 | 0.64548 | 0.58079 | 0.51045 | 0.42648
Плотность ВВ 0 (ρ вв), г/см^3 | 1.65 | [5 empty] | Li | 0.85544 | 7.9304 | 5.4192 | 4.5042 | 4.0914 | 3.9385 | 23.9803
Скорость детонации 0 (D), км/с | 8.1 | [5 empty] | Скорость проникания | 0.13559 | 0.24101 | 0.31981 | 0.39121 | 0.4626 | 0.54023 | 0.63288
β | 0.51216 | [5 empty] | tmi | bar: 1 to 7
Итоговая глубина пробития | [6 empty] | t0i | bar: 1 to 7
L | 50.7194 | [5 empty] | zmi | bar: 1 to 7
Aw | 2.9 | [5 empty] | Диаметр пробоины (dотвi) | 27.8755 | 15.1153 | 22.251 | 26.8858 | 29.2105 | 29.0043 | 10.3332
Вводные данные | значение | ед. изм |  |  |  | Расчёт ЭДЗ | Время формирование (tei) | 0.91526 | 1.6268 | 2.1587 | 2.6407 | 3.1226 | 3.6465 | 4.2719
θ | 60 | град |  |  |  |  | Диаметр отверстия (dотвi) | 0.33382 | 0.32173 | 0.62847 | 0.92893 | 1.1934 | 1.3838 | 0.57757
δ1 | 3 | мм |  |  |  |  | Взрывное метание пластин ограниченных поперечных размеров
δ1 | 3 | мм |  |  |  |  | U1 | 1: 0.8376; 2: U2; 3: 0.8376
h | 4 | мм |  |  |  | Время разгона пластин | Лицевой τp1 | 1: 1.0889; 2: Тыльной τp2; 3: 1.0889
σтд | 500 | Мпа |  |  |  | Угол поворота | Υ1 | 1: 0.12147; 2: Υ2; 3: 0.12147
k | 3.1 | [5 empty] | Взаимодействие движущихся пластин с кумулятивной струей
ρВВ | 1.55 | г/см^3 |  |  |  | Скор. Потоков элементов КС | Uкс1i | 1.9455 | 2.1557 | 2.3128 | 2.4551 | 2.5975 | 2.7522 | 2.9369
D | 6.9 | км/c |  |  |  |  | Uкс2I | -1.4049 | -1.1947 | -1.0376 | -0.89526 | -0.75293 | -0.59818 | -0.41346
Cosθ | 0.5 |  |  |  |  | Скор. Потоков пластин | Uпл1 | 1: 1.4508; 2: Uпл2; 3: 1.4508
ρпл | 7800 | км/м^3 | 7.8 | г/см^3 |  |  | mкс1i | 449.1733 | 497.693 | 533.9632 | 566.8303 | 599.6905 | 635.4187 | 678.0656
τд= | 0.57971 | [5 empty] | mкс2i | 324.3504 | 275.8307 | 239.5605 | 206.6935 | 173.8332 | 138.105 | 95.4581
Q= | 2.7648 | [5 empty] | mпл1i
β1 | 0.26496 | [5 empty] | mпл2i
β2 | 0.26496
ρн | 17.9989

## Лист2
Материал | Плотность кг/м^3 | Плотность г/cм^3
Сталь | 7900 | 7.9