## Алгоритм расчета ДЗ
Вводные данные |  |  |  | Промежуточные результаты |  |  | Результат
Эмпирический коэффициент | n= | 4.5 | - | δ1= | 0.0015 | м | Формирование отверстий в пластинах ЭДЗ при их пробитии КС
Толщина пластины (лицевой) | δ1= | 1.5 | мм | δ2= | 0.0015 | м | Время формирования отверстия в пластине |  |  |  |  | T(e)= | 3.8761 | мкс
Толщина пластины (тыльной) | δ2= | 1.5 | мм | u= | 4648.7346 | м/с | Диаметр отверстия в пластине |  |  |  |  | D(c)= | 65.6341 | мм
Угол между КС и нормалью к пластине | q= | 68 | градусы | cos()= | 0.37461 | - | Диаметр отверстия в полубесконечной преграде |  |  |  |  | D(cf)= | 586.114 | мм
плотность материала пластины (лицевой) | P(p1)= | 7.85 | г/см3 | sin()= | 0.92718 | - | Инициирование детонации в заряде ВВ ЭДЗ
плотность материала пластины (тыльной) | P(p2)= | 7.85 | г/см3 | tg(q)= | 2.4751 | - | Если h ≥ неравенство, то слой ВВ - тонкий Если h < неравенство, то слой ВВ - толстый |  |  |  |  | h= |  | 0.01
динамический предел текучести материала пластины | Q(p)= | 500 | МПа | T(e)= | 3.8761e-06 | с | [5 empty] | неравенство= |  | 4.2154e-06
длина пластины | а= | 260 | мм | D(c)= | 0.065634 | м | Для толстого слоя ВВ
ширина пластины | b= | 138 | мм | D(cf)= | 0.58611 | м | Время инициирования детонации |  |  |  |  | t(д)= | 1.25 | мкс
толщина слоя ВВ | h= | 10 | мм | P(p1)= | 7850 | кг/м3 | Для тонкого слоя ВВ, где τ(д) ≤ 1
плотность ВВ | P(0)= | 1.6 | г/см3 | P(p2)= | 7850 | кг/м3 | Время инициирования детонации |  |  |  |  | t(д)= | 2.1511 | мкс
скорость детонации заряда ВВ | D= | 8000 | м/с | P(j)= | 8960 | кг/м3 | Взрывное метание пластин ЭДЗ
критический диаметр детонации ВВ | dкр= | 0.5 | мм | Q(p)= | 500000000 | Па | Энергия Гарни (политропное уравнение) | [5 empty] | Eg= | 4000000 | м/с
плотность материала КС | P(j)= | 8.96 | г/см3 | Q(j)= | 824000000 | Па | Для тонких пластин
динамический предел текучести материала КС | Q(j)= | 824 | МПа | d(j)= | 0.045 | м |  | r1= | 1.3588 | r2= | 1.3588 |  | r ≥ 0,1 | r < 0,1
диаметр КС | d(j)= | 45 | мм | V(j)= | 9000 | м/с | Скорости метания лицевой и тыльной пластин (несимметричное метание) |  |  |  |  | U1= | 2105.1417 | 1734.4795 | м/с
скорость КС | V(j)= | 9 | км/с | h= | 0.01 | м | [5 empty] | U2= | 2105.1417 | 1734.4795 | м/с
показатель политропы продуктов детонации | k= | 3 | - | P(0)= | 1600 | кг/м3 | Если метаемая пластина одна |  |  |  |  | U1= | 1872.3364 |  | м/с
параметры, определяющие распределение скоростей продуктов детонации | ξz= | 0.16667 | - | dкр= | 0.0005 | м | При одностороннем ограничении заряда ВВ |  |  |  |  | U1= | 1981.888 |  | м/с
| ξr= | 0.083333 | - | нерав | 4.2154e-06 |  | Пластины с одинаковой толщиной |  |  |  |  | U= | 2105.1417 |  | м/с
давление детонации | рн= | 20000 | МПа | t(д)= | 1.25e-06 | с | Время разгона пластины |  |  |  |  | t(р1)= | 1.5493 | 1.2765 | мкс
коэффициент для среднего давления | (0,5..1)= | 0.8 | - | t(д)= | 2.1511e-06 | с | [5 empty] | t(р2)= | 1.5493 | 1.2765 | мкс
коэффициент увеличения диаметра КС | ae= | 1.2 | - | mвв= | 0.57408 | кг | Поворот пластины на угол |  |  |  |  | β1= | 0.26391 | 0.21724 | -
|  |  |  | mпл1= | 0.42249 | кг | [5 empty] | β2= | 0.26391 | 0.21724 | -
|  |  |  | mпл2= | 0.42249 | кг | Для толстых пластин
|  |  |  | h1= | 0.005 | м | Скорости метания пластин |  |  |  |  | U01= | 1734.4795 |  | м/с
|  |  |  | h2= | 0.005 | м | [5 empty] | U02= | 1734.4795 |  | м/с
|  |  |  | rα1= | 0.67941 | - | Время разгона пластины |  |  |  |  | t(р1)= | 3.1912e-06 | 3.1912 | мкс
|  |  |  | rα2= | 0.67941 | - | [5 empty] | t(р2)= | 3.1912e-06 | 3.1912 | мкс
|  |  |  | а= | 0.26 | м | t(р1)= | 3.1912 | мкс | 3.1912e-06 | с | U1= | 1734.4795 | м/с
|  |  |  | b= | 0.138 | м | t(р2)= | 3.1912 | мкс | 3.1912e-06 | с | U2= | 1734.4795 | м/с
|  |  |  | 1..2= | 1.8841 | - | t ≤ t(р)
|  |  |  | w1= | 1.2137 | - | Точка | коэф. | t, с | t, мкс | U1, м/с | s1, м | s1, мм | ΔL, мм
|  |  |  | w2= | 1.2137 | - | 1 | 10 | 3.1912e-07 | 0.31912 | 329.5511 | 5.3505e-05 | 0.053505 | 0.13243
|  |  |  | Ф= | 0.20899 | - | 2 | 9 | 3.5457e-07 | 0.35457 | 364.0266 | 6.5803e-05 | 0.065803 | 0.16287
|  |  |  | рн= | 20000000000 | Па | 3 | 8 | 3.989e-07 | 0.3989 | 406.5186 | 8.2881e-05 | 0.082881 | 0.20514
|  |  |  | р*= | 16000000000 | Па | 4 | 7 | 4.5588e-07 | 0.45588 | 460.168 | 0.00010758 | 0.10758 | 0.26627
|  |  |  | Po= | 12800000000 | Па | 5 | 6 | 5.3186e-07 | 0.53186 | 529.9798 | 0.00014521 | 0.14521 | 0.3594
|  |  |  | Uy1= | 1608.1813 | м/с | 6 | 5 | 6.3823e-07 | 0.63823 | 624.4126 | 0.00020664 | 0.20664 | 0.51145
|  |  |  | Uy2= | 1608.1813 | м/с | 7 | 4 | 7.9779e-07 | 0.79779 | 758.8348 | 0.00031711 | 0.31711 | 0.78488
|  |  |  | Vj1= | 13630.1359 | м/с | 8 | 3 | 1.0637e-06 | 1.0637 | 963.5997 | 0.00054667 | 0.54667 | 1.3531
|  |  |  | Vj2= | 4369.8641 | м/с | 9 | 2 | 1.5956e-06 | 1.5956 | 1300.8596 | 0.0011531 | 1.1531 | 2.8541
|  |  |  | t1= | 2.9378e-07 | c | 10 | 1.9 | 1.6796e-06 | 1.6796 | 1345.3026 | 0.0012643 | 1.2643 | 3.1291
|  |  |  | t2= | 9.1632e-07 | c | 11 | 1.8 | 1.7729e-06 | 1.7729 | 1391.8662 | 0.001392 | 1.392 | 3.4453
|  |  |  | mj1= | 0.057061 | кг | 12 | 1.7 | 1.8772e-06 | 1.8772 | 1440.3982 | 0.0015397 | 1.5397 | 3.8109
|  |  |  | mj2= | 0.057061 | кг | 13 | 1.6 | 1.9945e-06 | 1.9945 | 1490.5683 | 0.0017117 | 1.7117 | 4.2365
|  |  |  | Vjy1= | 22.6009 | м/с | 14 | 1.5 | 2.1274e-06 | 2.1274 | 1541.7595 | 0.0019133 | 1.9133 | 4.7357
|  |  |  | Vjy2= | 70.495 | м/с | 15 | 1.4 | 2.2794e-06 | 2.2794 | 1592.8893 | 0.0021516 | 2.1516 | 5.3254
|  |  |  | Uплx1= | 4292.9873 | м/с | 16 | 1.3 | 2.4547e-06 | 2.4547 | 1642.1107 | 0.0024354 | 2.4354 | 6.0278
|  |  |  | Uплx2= | 4292.9873 | м/с | 17 | 1.2 | 2.6593e-06 | 2.6593 | 1686.2995 | 0.0027761 | 2.7761 | 6.871
|  |  |  | Vji1= | 13630.1359 | м/с | 18 | 1.1 | 2.9011e-06 | 2.9011 | 1720.1449 | 0.0031882 | 3.1882 | 7.8911
|  |  |  | Vji2= | 4369.8641 | м/с | 19 | 1 | 3.1912e-06 | 3.1912 | 1734.4795 | 0.00369 | 3.69 | 9.1331
|  |  |  | mj1= | 194233.0393 | кг/с | 20 | 1.1 | 3.5103e-06 | 3.5103 | 1717.1347 | 0.0042417 | 4.2417 | 10.4985
|  |  |  | mj2= | 62271.7177 | кг/с | 21 | 1.2 | 3.8294e-06 | 3.8294 | 1665.1003 | 0.0047823 | 4.7823 | 11.8365
|  |  |  | mпл1= | 2729.696 | кг/с | 22 | 1.3 | 4.1485e-06 | 4.1485 | 1578.3763 | 0.0053007 | 5.3007 | 13.1197
|  |  |  | mпл2= | 2729.696 | кг/с | 23 | 1.4 | 4.4676e-06 | 4.4676 | 1456.9627 | 0.0057859 | 5.7859 | 14.3207
[7 empty] | 24 | 1.5 | 4.7868e-06 | 4.7868 | 1300.8596 | 0.0062269 | 6.2269 | 15.4121
[7 empty] | 25 | 1.6 | 5.1059e-06 | 5.1059 | 1110.0668 | 0.0066125 | 6.6125 | 16.3665
[7 empty] | 26 | 1.7 | 5.425e-06 | 5.425 | 884.5845 | 0.0069317 | 6.9317 | 17.1565
[7 empty] | 27 | 1.8 | 5.7441e-06 | 5.7441 | 624.4126 | 0.0071734 | 7.1734 | 17.7548
[7 empty] | 28 | 1.9 | 6.0632e-06 | 6.0632 | 329.5511 | 0.0073265 | 7.3265 | 18.1338
[7 empty] | 29 | 2 | 6.3823e-06 | 6.3823 | 0 | 0.00738 | 7.38 | 18.2662
За время t (мкс) траекторию кумулятивной струи пересечет участок пластины длиной ΔL (мм)
Взаимодействие движущихся пластин с КС (кобылкин)
[7 empty] | отношения скоростей |  |  |  |  | wi1= | 0.014054 | -
[12 empty] | wi2= | 0.043835 | -
Если wi ≤ 1, то характер взаимодействия непрерывный Если wi > 1, то характер взаимодействия периодический
Взаимодействие движущихся пластин с КС (григорян)
[7 empty] | отношение потоков масс |  |  |  |  | дL1= | 71.1556 | -
[12 empty] | дL2= | 22.8127 | -
Если дL > 1, то характер взаимодействия непрерывный Если дL < 1, то характер взаимодействия периодический

## База данных материалов
Материал пластины | Плотность (г/см3) | динамический предел текучести | Взрывчатое вещество | Плотность (г/см3) | Скорость детонации (м/с) | Тротиловый эквивалент | Критический диаметр детонации, мм | Материал струи | Плотность (г/см3) | динамический предел текучести
02Х17Н11М2 | 8000 |  | Азотнокислая мочевина, нитромочевина, нитрокарбамид = Nitrourea | 1.45 | 6860 | 1.05
02Х22Н5АМ3 | 8000 |  | Аммоний нитрат, нитрамон, аммиачная селитра, нитрат аммония, аммониевая селитра, азотнокислый аммоний = Ammonium nitrate (AN=(Ам.Сел.) + <0.5% H2O) | 1.12 | 2550 | 0.42 | 100
03Н18К9М5Т | 8000 |  | ANNMAL (66% AN=(Ам.Сел.) + 25% NM + 5% Al + 3% C + 1% TETA) | 1.16 | 5360 | 0.87
03Х11Н10М2Т | 8000 |  | Аматол, аммотол = Amatol (50% TNT=ТНТ + 50% AN=(Ам.Сел.)) | 1.5 | 6290 | 0.91 | 6.3
03Х13Н8Д2ТМ (ЭП699) | 7800 |  | Аматол, аммотол = Amatol (80% TNT=ТНТ + 20% AN=(Ам.Сел.)) | 1.55 | 6570 | 1.1 | 23
03Х24Н6АМ3 (ЗИ130) | 8000 |  | Апрол, 1,1-диамино-2,2-динитроэтилен = DADNE (1,1-diamino-2,2-dinitroethene, FOX-7) | 17.77 | 8330 | 1.6
06Х12Н3Д | 7810 |  | АСДТ, игданит, взрывчатая смесь аммиачной селитры с дизельным топливом = ANFO (94% AN=(Ам.Сел.) + 6% дизтоплива) | 0.92 | 5270 | 0.74 | 200
06ХН28МДТ (0Х23Н28М3Д3Т, ЭИ943) | 7960 |  | Гексамин (ВВ), гексаметилендиамин, гексаметилентетрамин, уротропин, метенамин = Hexamine dinitrate (HDN) | 1.3 | 5070 | 0.6
07Х16Н6 (Х16Н6, ЭП288) | 7800 |  | Гексаметилентрипероксиддиамин (ГМТД, пероксид уротропина) = HMTD (hexamine peroxide) (инициатор) | 0.88 | 4520 | 0.74
Сталь 08 | 7871…7846…7814…7781…7745…7708… 7668…7628…7598…7602 |  | Гексанитростильбен, ГНС = Hexanitrostilbene, , JD-X (HNS) | 1.7 | 7080 | 1.05
08ГДНФЛ | 7850 |  | Гексоген, циклонит, циклотриметилентринитроамин = Hexogen (RDX) | 1.78 | 8700 | 1.6 | 1.25
08кп | 7871…7846…7814…7781…7745…7708… 7668…7628…7598…7602 |  | Гексанитрогексаазаизовюрцитан, ГНИВ = CL-20,HNIW (CL-20) | 1.97 | 9380 | 1.8 | 6
08Х13 (0Х13, ЭИ496) | 7760…7740…7710 |  | Гексанитробензол, ГНБ =Hexanitrobenzene (HNB) | 1.97 | 9400 | 1.85
08Х17Т (0Х17Т, ЭИ645) | 7700 |  | Гелигнит, гремучий студень, динамитный желатин = Gelignite (92% NG + 7% nitrocellulose) | 1.6 | 7970 | 1.6
08Х17Н13М2Т (0Х17Н13М2Т) | 7900…7870…7830…7790…7750…7700… 7660…7620 |  | Гептанитрокубан = Heptanitrocubane (HNC) | 1.92 | 9200 | -
08Х18Н10 (0Х18Н10) | 7850 |  | Гидразин азотнокислый, Гидразин мононитрат, Гидразин нитрат, Гидразиний мононитрат = Hydrazine mononitrate | 1.59 | 8500 | 1.42
08Х18Н10Т (0Х18Н10Т, ЭИ914) | 7900 |  | Hydromite® 600 (AN=(Ам.Сел.) водная эмульсия) коммерческий продукт | 1.24 | 5550 | 0.8
08Х22Н6Т (0Х22Н5Т, ЭП53) | 7700 |  | Динитробензол, m-динитробензол, ДНБ = Dinitrobenzene (DNB) | 1.5 | 6025 | 0.6
3Х3М3Ф | 7828…7808…7783…7754…7721…7684… 7642…7597…7565…7525 |  | 4,4'-динитро-3,3'диазенофуроксан = DDF (4,4’-Dinitro-3,3’-diazenofuroxan) | 1.98 | 10 | 1.95
4Х4ВМФС (ДИ22) | 7808…7786…7757…7726…7693…7658… 7624…7581…7554…7550 |  | Динамит Нобеля (нитроглицерин с глиной) / Nobel's Dynamite (75% NG + 23% diatomite) | 1.48 | 7200 | 1.25 | 2.5
4Х5МФ1С (ЭП572) | 7716…7692…7660…7627…7593…7559… 7523…7490…7459…7438 |  | Диэтиленгликольдинитрат, дигликольдинитрат, нитродигликоль = Diethylene glycol dinitrate (DEGDN) | 1.38 | 6610 | 1.17
9ХС | 7830 |  | Лиддит; мелинит, пикриновая кислота, пироксилиновая кислота, тринитрофенол = Picric acid (TNP) | 1.71 | 7350 | 1.2 | 8
9Х2МФ | 7840 |  | Метилендинитроамин; МЕДИНА = MEDINA (Methylene dinitroamine) | 1.65 | 8700 | 1.93
Сталь 10 | 7856…7832…7800…7765…7730…7692… 7653…7613…7582…7594 |  | Нитроклетчатка, нитроцеллюлоза, нитрат целлюлозы, нитроцеллюлоза, НЦ = Nitrocellulose (13.5% N, NC) | 1.4 | 6400 | 1.1
10Г2 | 7790 |  | Нитрогуанидин, гуанидин азотнокислый, азотнокислая соль амида мочевины =Nitroguanidine | 1.32 | 6750 | 0.95
10кп | 7856…7832…7800…7765…7730…7692… 7653…7613…7582…7594 |  | Нитрометан= Nitromethane (NM) | 1.13 | 6360 | 1.1
10Х11Н20Т3Р (ЭИ696) | 7900 |  | Нитроглицерин, глицеринтринитрат, тринитроглицерин, тринитрин, НГЦ = Nitroglycerin (NG) | 1.59 | 8100 | 1.54 | 2.5
10Х11Н23Т3МР (ЭП33) | 7950 |  | Нитротриазолон, Оксонитротриазол = NTO (Nitrotriazolon) | 1.87 | 8120 | 1.6
10Х12Н3М2ФА(Ш) (10Х12Н3М2ФА-А(Ш)) | 7750 |  | Октоген; 1,3,5,7-тетранитро-1,3,5,7-тетраазациклооктан, циклотетраметилентетранитрамин = Octogen (HMX grade B) | 1.86 | 9100 | 1.7 | 4
10Х13Н3М1Л | 7745 |  | Октол = Octol (80% HMX + 19% TNT=ТНТ + 1% DNT) | 1.83 | 8690 | 1.54 | 6.4
10Х14Г14Н4Т (Х14Г14Н3Т, ЭИ711) | 7800 |  | Октанитрокубан = Octanitrocubane (ONC) | 1.95 | 10.6 | 2.38
10Х17Н13М2Т (Х17Н13М2Т, ЭИ448) | 7900…7870…7830…7790…7750…7700… 7660…7620 |  | Пентолит = Pentolite (56% PETN + 44% TNT=ТНТ) | 1.66 | 7520 | 1.33 | 5.7
10Х18Н18Ю4Д (ЭП841) | 7630 |  | PBXW-126 (22% NTO, 20% RDX, 20% AP, 26% Al, 12% PU’s system)* | 1.8 | 6450 | 1.1
12МХ | 7850…7830…7800…7760…7730…7690… 7650…7610 |  | PBXIH-135 EB (42% HMX, 33% Al, 25% PCP-TMETN’s system)* | 1.81 | 7060 | 1.17
12ХН2 | 7880 |  | PBXN-109 (64% RDX, 20% Al, 16% HTPB’s system)* | 1.68 | 7450 | 1.17
12ХН3А | 7850…7830…7800…7760…7720…7680…7640 |  | RISAL P (50% IPN + 28% RDX + 15% Al + 4% Mg + 1% Zr + 2% NC)* | 1.39 | 5980 | 1.4
12X2МФБ (ЭИ531) | 7800 |  | PBXW-11 (96% HMX, 1% HyTemp, 3% DOA) | 1.81 | 8720 | 1.6
12X1МФ (ЭИ575) | 7800…7780…7750…7720…7680…7650… 7600…7570…7540…7560 |  | Сейсмогель = Tovex, Trenchrite, Seismogel, Seismopac Extra (AN=(Ам.Сел.) водный гель) коммерческий продукт | 1.33 | 5690 | 0.8
12Х2Н4А | 7840…7820…7760…7710…7630 |  | Семтекс 1А = Semtex 1A (76% PETN + 6% RDX) | 1.55 | 7670 | 1.35
12Х13 (1Х13) | 7720…7700…7670…7640…7620…7580… 7550…7520…7490…7500 |  | Состав B = Composition B (63% RDX + 36% TNT=ТНТ + 1% wax) | 1.72 | 7840 | 1.33
12Х17 (Х17, ЭЖ17) | 7720 |  | Состав C-3 = Composition C-3 (78% RDX) | 1.6 | 7630 | 1.33
12Х18Н9 (Х18Н9) | 7900…7860…7820…7780…7740…7690… 7650…7600…7560…7510 |  | Состав С-4, си-четыре, си-фор = Composition C-4 (91% RDX) | 1.59 | 8040 | 1.34
12Х18Н9Т (Х18Н9Т) | 7900…7860…7820…7780…7740…7690… 7650…7600…7560…7510 |  | Смесь: 24% Нитробензол = nitrobenzene + 76% Тетранитрометан,нитроформен, ТНМ = TNM | 1.48 | 8060 | 1.5
12Х18Н10Т | 7900 |  | Смесь: 30% Нитробензол =nitrobenzene + 70% азот тетраоксид, четырёхокись азота, азотный тетроксид, четырёхокись азота; азотноватый ангидрид = nitrogen tetroxide | 1.39 | 8290 | 1.5
12Х18Н12Т (Х18Н12Т) | 7900…7870…7830…7780…7740…7700… 7850…7610 |  | Состав А-5 = Composition A-5 (98% RDX + 2% stearic acid) | 1.65 | 8470 | 1.6
12Х25Н16Г7АР (ЭИ835) | 7820 |  | Тетранитрат эритрита = Erythritol tetranitrate (ETN) | 1.6 | 8100 | 1.6
13Х11Н2В2МФ-Ш (ЭИ961-Ш) | 7800 |  | Триаминотринитробензол, ТАТБ = triaminobtrinitrobenzene (TATB) | 1.8 | 7550 | 1.17
14Х17Н2 (1Х17Н2, ЭИ268) | 7750 |  | Тротил (литой) | 1.62 | 6900 | 1 | 32
Сталь 15 | 7850…7827…7794…7759…7724…7687… 7648…7611…7599…7584 |  | Тротил (прессованный) | 1.56 | 6200 | 1 | 11
15Г | 7810 |  | Тротил, тол, тринитрололуол, ТНТ = Trinitrotoluene (TNT=ТНТ) | 1.6 | 6900 | 1 | 9
15кп | 7850…7827…7794…7759…7724…7687… 7648…7611…7599…7584 |  | ТАТП, триацетона трипероксид, циклотриацетонтрипероксид, перекись ацетона = TATP (acetone peroxide) | 1.18 | 5300 | 0.8
15К | 7850 |  | Тринитробензол, ТНБ =Trinitrobenzene (TNB) | 1.6 | 7300 | 1.2
15Л | 7820 |  | Тетритол = Tetrytol (70% tetryl + 30% TNT=ТНТ) | 1.6 | 7370 | 1.2
15Х | 7830…7810…7780…7710…7640 |  | Тетранитрометиланилин, тетрил = Tetryl | 1.73 | 7770 | 1.25 | 6
15ХМ | 7850…7830…7800…7760…7730…7700…7660 |  | Торпекс = Torpex (он жеHBX, 41% RDX + 40% TNT=ТНТ + 18% Al + 1% wax)* | 1.8 | 7440 | 1.3
15ХФ | 7760…7730…7710…7670…7640…7600… 7570…7530 |  | Тритонал = Tritonal (80% TNT=ТНТ + 20% aluminium)* | 1.7 | 6650 | 1.05
15Х5М (12Х5МА, Х5М) | 7750…7730…7700…7670…7640…7610…7580 |  | Таннерит = Tanerit Simply® (93% гранулированный AN=(Ам.Сел.) + 6% красный P + 1% C) | 0.9 | 2750 | 0.55
15Х12ВНМФ(ЭИ802, ЭИ952) | 7850…7830…7800…7780…7760…7730… 7700…7670 |  | Тетранитропентаэритрит, пентаэритриттетранитрат, ТЭН, пентриn = Penthrite (PETN) | 1.71 | 8400 | 1.66 | 2.6
15Х25Т (Х25Т, ЭИ439) | 7600 |  | Тринитроазетидин 1,3,3; ТНАЗ = TNAZ (trinitroazetidine) | 1.85 | 8640 | 1.7
16ГС | 7850 |  | Черный порох, дымный порох = Black powder (75% KNO3 + 19% C + 6% S) | 1.65 | 600 | 0.55
17Х18Н9 (2Х18Н9) | 7850 |  | Этиленгликольдинитрат, нитрогликоль, ЭГДН, динитрогликоль = Ethylene glycol dinitrate (EGDN) | 1.49 | 8300 | 1.66
18Х2Н4МА (18Х2Н4ВА) | 7950…7930…7900…7860…7830…7800…7760 |  | ПВВ-5А (ОСТ В 84-1278—81) | 1.54 | 7700 | 1.12 | 5.5
18Х12ВМБФР-Ш (ЭП 993-Ш) | 7850 |  | ПВВ-12М (ТУ 84-1071—85) | 1.6 | 8000 |  | 8
18ХГТ | 7800 |  | ЭВВ-34 (ОСТ В 84-1994—82) | 1.5 | 7600 | 0.98 | 6
Сталь 20 | 7856…7834…7803…7770…7736…7699… 7659…7617…7624…7600 |  | ЭГ-85 (ТУ-520-294—79) | 1.6 | 7900
20Г | 7820 |  | ТК-Г (ТУ 84-982—84) | 1.58 | 7600
20К | 7850 |  | Динаммон | 1.15 | 2870 | 1.003 | 35
20Л | 7850 |  | ТНРС | 2.9 | 5200 | 0.39
20кп | 7834…7803…7770…7736…7699…7659… 7617…7624…7600 |  | ЛВВ-11 | 1.42 | 7400 |  | 6
20Х | 7830…7810…7780…7710…7640 |  | ТГ 50/50 | 1.7 | 7570 | 1.12
20ХГР | 7800 |  | ТГА70/15/15 | 1.72 | 6960 |  | 6
20ХГСА | 7760 |  | ТГА50/25/25 | 1.85 | 7680
20ХМЛ | 7800…7780…7750…7720…7690…7650…7620 |  | ТГА50/20/30 | 1.8 | 7400
20ХН3А | 7850…7830…7760…7660 |  | ТГА40/45/15 | 1.79 | 7500
20Х2Н4А | 7850 |  | ТНТО | 1.74 | 7340
20Х3МВФ (ЭИ415, ЭИ579) | 7800…7690…7660…7620 |  | THTO/OD THTO/O | 1.61 | 6900
20Х5МЛ | 7730 |  | THTO I | 1.76 | 6670
20Х13 (2Х13) | 7670…7660…7630…7600…7570…7540… 7510…7480…7450 |  | THTO II | 1.74 | 6840
20Х13Л | 7740 |  | AFX-644 | 1.7 | 6960
20Х20Н13 (Х23Н13, ЭИ319) | 7820…7790…7580…7480 |  | Гремучая ртуть | 4.9 | 5050 | 0.41
20Х20Н14С2 (Х20Н14С2, ЭИ211) | 7800…7760…7550…7510…7470…7420 |  | Азид свинца | 4 | 5100 | 0.39 | 0.008
20Х23Н18 (Х23Н18, ЭИ417) | 7900…7760…7720…7670…7620…7540 |  | Тенерес | 2.9 | 5200 | 0.37
20Х25Н20С2 (Х25Н20С2, ЭИ283) | 7720…7680…7440…7390 |  | Тетразен | 1.47 | 5000 | 0.52
Сталь 25 | 7820
25Л | 7830
25ХГСА | 7850…7830…7790…7760…7730…7690… 7650…7610
25Х1МФ (ЭИ10) | 7840…7790…7720…7650
25Х2М1Ф (ЭИ723) | 7800…7780…7750…7720…7680…7650…7600
25Х13Н2 (2Х14Н2, ЭИ474) | 7680
Сталь 30 | 7850
30Г | 7810
30Л | 7810
30Х | 7820…7800…7770…7740…7700…7670… 7630…7590…7610…7560
30ХМ, 30ХМА | 7820…7800…7770…7740…7700…7660
30ХН3А | 7850…7830…7800…7760…7730…7700… 7670…7690…7650…7600
30Х13 (3Х13) | 7670…7650…7620…7600…7570…7540… 7510…7480…7450…7460
31Х19Н9МВБТ (ЭИ572) | 7960
33ХС | 7640
34ХН3М, 34ХН3МА | 7830…7810…7780…7710…7650
Сталь 35 | 7826…7804…7771…7737…7700…7662… 7623…7583…7600…7549
35Г2 | 7790
35Л | 7830
35ХГСЛ | 7800
35ХМ | 7820…7800…7770…7770…7630
35ХМЛ | 7840
35ХМФЛ | 7820
37Х12Н8Г8МФБ (ЭИ481) | 7850
38ХА | 7850…7800…7650
38ХН3МФА | 7900
38ХС | 7800
38Х2МЮА (38ХМЮА) | 7710
Сталь 40 | 7850
40Г | 7810
40Г2 | 7800
40Л | 7810
40Х | 7850…7800…7650
40ХЛ | 7830
40ХН | 7820…7800…7770…7740…7700
40ХН2МА (40ХНМА) | 7850
40ХС | 7740…7720…7690…7620…7540
40ХФА | 7810
40Х9С2 (4Х9С2, ЭСХ8) | 7630…7610…7580…7510…7440…7390
40Х10С2М (4Х10С2М, ЭИ107) | 7620…7610…7430
40Х13 (4Х13) | 7650…7630…7600…7570…7540…7510… 7480…7450…7420
40Х24Н12СЛ (ЭИ316Л) | 7800
Сталь 45 | 7826…7799…7769…7739…7698…7662… 7625…7587…7595
45Г2 | 7810
45Л | 7800
45Х | 7820
45ХН | 7820
45Х14Н14В2М (ЭИ69) | 8000…7930…7840…7760…7660
Сталь 50 | 7810
50Г | 7810
50Г2 | 7500
50Л | 7820
50Х | 7820
50ХН | 7860
50ХФА | 7800…7780…7750…7720…7680…7650…7610
Сталь 55 | 7820
Сталь 60 | 7800
60С2, 60С2А | 7680…7660…7630…7590…7570…7520
65Г (ЗМИ3) | 7850…7830…7800…7730
75ХМ | 7900
95Х18 (9Х18, ЭИ229) | 7750…7730…7540
Х23Ю5Т | 7210
ХН32Т (ЭП670) | 8160
ХН35ВТ (ЭИ612) | 8164
ХН35ВТЮ (ЭИ787) | 8040
ХН45Ю (ЭП747) | 7700
ХН55ВМТКЮ (ЭИ929), ХН55ВМТКЮ-ВД (ЭИ929-ВД) | 8400
ХН58ВКМТЮБЛ (ЦНК8МП) | 8210
ХН60Ю (ЭИ559А) | 7900
ХН60ВТ (ЭИ868) | 8350
ХН60КВМЮТБЛ (ЦНК21П) | 8110
ХН60КВМЮТЛ (ЦНК7П) | 8200
ХН62МБВЮ (ЭП709) | 8700
ХН62МВКЮ (ЭИ867), ХН62МВКЮ-ВД (ЭИ867-ВД) | 8570
ХН64ВМКЮТЛ (ЗМИ3) | 8250
ХН65ВКМБЮТЛ (ЭИ539ЛМУ) | 8220
ХН65ВМТЮ (ЭИ893) | 8790
ХН65ВМТЮЛ (ЭИ893Л) | 8790
ХН65КМВЮТЛ (ЖС6К) | 8200
ХН67МВТЮ (ЭП202, ЭИ445Р) | 8360
ХН70КВМЮТЛ (ЦНК17П) | 8000
ХН70ВМТЮФ (ЭИ826), ХН70ВМТЮФ-ВД (ЭИ826-ВД) | 8470
ХН70ВМЮТ (ЭИ765) | 8570
ХН70Ю (ЭИ652) | 7900
ХН73МБТЮ (ЭИ698) | 8320
ХН75ВМЮ (ЭИ827) | 8430
ХН77ТЮР (ЭИ437Б) | 8200
ХН78Т (ЭИ435) | 8400
ХН80ТБЮ (ЭИ607) | 8300
ХН80ТБЮА (ЭИ607А) | 8300
Х15Н60-Н | 8200
Х20Н80-Н | 8400
Х27Ю5Т | 7190
ХВГ | 7850…7830…7760…7660
А12 | 7830
Р6М3 | 8000
Р6М5К5 | 8200
Р9 | 8300
Р9М4К8 | 8300
Р12 | 8300
Р18 | 8800
У7, У7А | 7830
У8, У8А | 7839…7817…7786…7752…7714…7676… 7638…7600…7852
У9, У9А | 7745…7726…7717…7690…7686…7655… 7622…7586…7568…7523
У10, У10А | 7810
У12, У12А | 7830…7809…7781…7749…7713…7675… 7634…7592…7565…7489
ШХ15 | 7812…7790…7750…7720…7680…7640
ШХ15СГ | 7650